## Tabelle1
L: | 1.8e-06 | H
Vin: | 3.5 | V
Vout: | 7.6 | V
f: | 600000 | Hz
D: | 0.58553
1-D: | 0.41447
n: | 0.9
Isw: | 19 | A
ΔIL: | 1.8975 | A
Iout: | 7.4818 | A